## Sheet1
num | desc | options0 | options1 | options2 | options3 | answer | difficulty | major | title1 | title2 | title3 | title4 | title5 | title6 | forId0 | forId1 | forId2 | forId3
41 | 气门杆磨损用( )测量。 | A、外径千分尺 | B、内径千分尺 | C、直尺 | D、刀尺 | A | 低 | 汽车电气系统
| 柴油车和汽油车分别采用的规范电压为（ ） | A、12V与6V | B、36V与12V | C、24V与12V | D、24V与6V | C
| 自动变速器R表示（ ） | A、停车挡 | B、倒车挡 | C、空挡 | D、前进挡 | B
| 起动机工作时，蓄电池供给的电流很大，大约为（ ）。 | A、60～100A | B、100～300A | C、300～600A | D、600～900A | C
| 当蓄电池向接于电流表“+”端的用电设备供电时，电流表指针指向（ ）。 | A、“+” | B、“-” | C、零位 | D、极限位置 | B
| 当发电机向蓄电池充电，或向接电流表“-”端的部分用电设备供电时，电流表指针指向（ ） | A、“+” | B、“-” | C、零位 | D、极限位置 | A
| 万能试验台（ ）直接测试铅蓄电池的性能。 | A、能 | B、不能 | C不一定 |  | B
| TQD-2万能试验台对14V发电机做负载试验时，能测试发电机的最大功率（ ）W。 | A、250 | B、500 | C、750 |  | B
| 万能试验台电枢感应仪不能测试（ ）的电枢性能。 | A、起动机 | B、交流发电机 | C、刮水器电动机 |  | B
| 电容器性能测试时，万能试验台氖灯闪烁，说明电容器已经（ ）。 | A、短路 | B、断路 | C、漏电 |  | C
| TQD-2万能试验台调速范围为0±（ ）r/min。 | A、1000 | B、9000 | C、5000 |  | C
| 应保持交流发电机皮带有个合适的张紧度，一般为 | A、5～10mm B、10～15mm C、15～20mm D、20～25mm | B、10～15mm | C、15～20mm | D、20～25mm | D
| 配制蓄电池电解液时，应将 | A、蒸馏水徐徐倒入纯净的化学硫酸中； | B、工业硫酸徐徐倒入蒸馏水中； | C、纯净的化学硫酸徐徐倒入蒸馏水中； | D、蒸馏水徐徐倒入工业硫酸中。 | B
| 蓄电池的主要作用是 | A、无论发动机工作与否，始终向起动机供电； | B、无论发动机工作与否，始终照明设备供电； | C、当发动机不工作时，向全车照明设备供电； | D、当发动机不工作时，向全车用电设备供电。 | D
| 汽车蓄电池在放电时，是 | A、电能转变为化学能； | B、化学能转变为电能； | C、电能转变为机械能； | D、机械能转变为电能。 | B
| 蓄电池与发电机两者在汽车上的连接方法是 | A、串联连接； | B、并联连接； | C、各自连接 | D、以上都不对 | B
| 在室温时，用密度计测得四只蓄电池的电解液密度分别为以下四种情况，试判断其中充电程度最足的是 | A、电解液密度为1.26； | B、电解液密度为1.16； | C、电解液密度为1.06 | D、电解液密度为0.96。 | A
| 用高率放电计测量蓄电池各单格电池时，说明该蓄电池技术状态尚属良好的电压是 。 | A、1.2V以上； | B、1.3V以上 | C、1.5V以上 | D、1.6V以上。 | C
| 在汽车上接通起动机来检验蓄电池，当起动机运转15ｓ后，对一只12V电压的蓄电池作电压降测量时，说明该蓄电池技术状况良好的极限电压降是 | A、7.6V； | B、8.6V | C、9.6V | D、10.6V。 | D
| 往车上安装蓄电池时，应 | A、先接两个蓄电池间的联接线，再接搭铁线，最后接火线； | B、先接搭铁线，再接两个蓄电池间的联接线，最后接火线； | C、先接火线，再接两个蓄电池间的联接线，最后接搭铁线； | D、以上接法都不对。 | C
| 严禁使蓄电池作长时间的大电流放电。所以使用起动机时。每次最好不要超过 | A、5ｓ | B、10ｓ | C、15ｓ | D、20S。 | A
11 | 铅酸蓄电池以20ｈ放电率放电终了时，其单格电池电压应是 | A、1.85V | B、1.75V | C、1.65V | D、1.55V。 | B
12 | 用高率放电计测量蓄电池单格电池正、负极桩，如果是充足电的，则放电计上电压显示值至少为 | A、1.6～1.7V； | B、1.7～1.8V； | C、1.8～1.9V | D、1.9～2.0V | B
13 | 有一个蓄电池型号为6－QA－75，其中Q表示 | A、干式荷电电池 | B、薄型极板 | C、低温起动性好 | D、起动型蓄电池。 | A
14 | 蓄电池内部产生气体最多的时候是 | A、加注电解液时； | B、放电时 | C、充电时； | D、过充电时 | D
15 | 充电时蓄电池内部发生化学反应，则 | A、会产生氧气 | B、会产生氢气 | C、会同时产生氧气、氢气 | D、既不产生氧气也不产生氢气 | C
16 | 蓄电池额定容量所指的是，当电解液温度为250C并充足电的情况下，让蓄电池以一定放电率的放电电流连续放电，直到其单格电池电压降到规定终止电压时，蓄电池放出的全部电量。这当中一定的放电率通常指 | A、5ｈ放电率 | B、10ｈ放电率 | C、15ｈ放电率 | D、20ｈ放电率 | D
17 | 对蓄电池起动容量的解释之一是，在电解液温度为250C时，让蓄电池以一定放电率连续放电到单格电池电压降为1.5V时所输出的全部电量。这一定的放电率通常是指 | A、3min | B、5min | C、10min | D、15min | B
18 | 对蓄电池起动容量的解释之二是，在电解液温度为-180C时，让蓄电池以一定放电率连续放电到单格电池电压降为1V时所输出的全部电量。这一定的放电率通常是指 | A、3min | B、5min | C、10min | D、15min | B
19 | 汽车用蓄电池的极桩上都有正负号，作为识别极性的标志，其规定是 | A、正极涂白漆，负极涂黄漆 | B、正极涂黄漆，负极涂绿漆 | C、正极涂绿漆，负极涂黄漆 | D、正极涂红漆，负极涂绿漆 | D
20 | 为避免蓄电池作长时间的大电流放电，使用起动机时规定：每次起动时间不得超过 | A、2ｓ | B、5ｓ | C、10ｓ | D、15ｓ | B
21 | 干式荷电铅酸蓄电池在急用时，应在向蓄电池内灌注符合规定比重的电解液后静止 | A、10～20 min | B、20～30 min | C、30～40 min | D、40～50 min | C
22 | 目前，汽车上使用得较多的，也比较新型的发电机是 | A、交流发电机 | B、直流发电机 | C、硅整流交流发电机 | D、锗整流发电机 | C
23 | 在相同重量和体积的情况下，输出功率较大的是 | A、交流发电机 | B、直流发电机 | C、硅整流交流发电机 | D、锗整流发电机。 | C
24 | 低速充电性能较好的是 | A、交流发电机 | B、直流发电机 | C、硅整流交流发电机 | D、锗整流发电机。 | C
25 | 汽车用交流发电机的额定电流一般为其最大输出电流的 | A、1/3 | B、1/2 | C、2/3 | D、3/5 | C
26 | 发电机传动皮带的张力应调整合适，既不能过松，也不能过紧。调整时，用手在皮带正中处按下，应能下降 | A、5～10mm | B、10～15mm | C、15～20mm | D、20～25mm | C
27 | 从交流发电机在汽车上的实际功用来说，它是汽车上的 | A、主要电源 | B、次要电源 | C、充电电源 | D、照明电源 | A
28 | 测量某车蓄电池开路电压为12.4V时，其充电量为 | A、50% | B、75% | C、100% | D、25% | B
29 | 交流发电机调节器活动触点弹簧过弱时将出现 | A、无充电电流 | B、充电电流过大 | C、充电电流不稳 | D、充电电流过小。 | C
30 | 汽车上交流发电机配装了调节器后，具有 | A、汽车自身最大输出电流的性能； | B、限制自身最大输出电压的性能； | C、同时限制最大输出电流和最高输出电压的性能； | D、控制激磁电流保持恒定不变的性能。 | C
31 | 发动机在中速以上运转，但电流表指针指示过小或指零，这表示发电机发电过少或不发电。此时应 | A、首先检查风扇皮带和导线连接情况 | B、首先检查发电机内部有无异常之处 | C、首先检查调节器触点是否烧蚀 | D、首先检查电流表内部是否出故障 | A
32 | 发电机整流端盖装有两个炭刷架，用两个螺旋形弹簧压住炭刷，使其能可靠接触转子上的两个 | A、接柱 | B、滑环 | C、轴头 | D、轴承 | B
33 | 若一个线圈中的磁场发生变化，这个线圈中也会感应电流。感应电流是随着磁场强度和导线运动速度的增加而 | A、升高 | B、降低 | C、不变 | D、时高时低 | A
34 | 如检测发电机转子轴是否发生弯曲变形，可用百分表检查。正常时，轴的径向跳动即摆差不大于 | A、0.75mm； | B、0.50mm | C、0.25mm； | D、0.10mm | D
35 | 检测炭刷时，如发现炭刷严重磨损时应调换，磨损的标准是炭刷的高度低于新炭刷尺寸的 | A、1/3 | B、1/2 | C、2/3 | D、4/5 | C
36 | 磁场增强时，磁力线增多，导线运动时，便能切割更多的磁力线，所以感应电流 | A、增大 | B、减小 | C、不变 | D、时而增大时而减小 | A
37 | 在交流发电机硅整流器端盖上压装的三个硅二极管，其极性导向与元件板上的三个二极管的极性导向 | A、相反 | B、相同 | C、无关 | D、有关 | A
38 | 发电机转子绕组断路、短路，可用万用表检查。若是转子线圈良好，则电阻值必定符合规定；若是转子线圈有短路，则电阻值比规定值 | A、小 | B、大 | C、略小 | D、略大 | C
39 | 当交流发电机电压随转速升高而稍超过额定电压时，调节器主线圈中通过的电流增大，铁芯吸力增强，克服了弹簧拉力，使触点 | A、分开 | B、闭合 | C、不动 | D、时而开时而闭 | C
40 | 若要检查硅二极管是否断路或短路时，则需用 | A、兆欧表 | B、万用表 | C、百分表 | D、其他表 | B
41 | 发电机磁场线圈的短路可用直流电源和电流表检验。若是线圈短路，则电流必定是 | A、稳定的 | B、不稳定的 | C、过大的 | D、过小的 | C
42 | 对调整交流发电机调节器的调整电压，以双级触点振动式调节器为例：调整时用万用表的直流电压挡，当电压表指示在13.2～14.5V范围内时，发电机转速应在 | A、1000～2000r/min | B、2000～3000r/min | C、3000～4000r/min | D、4000～5000r/min | B
43 | 对调整交流发电机调节器的调整电压，以JFT201型晶体管调节器为例：调整时用万用表有直流电压挡，如果调整电压偏高或偏低，可适当增减某个电阻的阻值，这个电阻是电路中的 | A、R1 | B、R2 | C、R3 | D、R4 | C
44 | 在室温200C时，用密度计测得四只蓄电池的电解液密度分别为以下四种蓄电池，试判断其中充电程度最足的是 | A、电解液密度为1.26 | B、电解液密度为1.16 | C、电解液密度为1.06 | D、电解液密度为0.96 | A
45 | 用高率放电计测量蓄电池各单格电池时，说明该蓄电池技术状态还属于良好的电压（能在5ｓ的时间内保持稳定）是 | A、1.2V以上 | B、1.3V以上 | C、1.5V以上 | D、1.6V以上 | D
46 | 发动机在中速以上运转，但电流表指针指示过小或零，这表示发电机发电过少或不发电。此时应 | A、首先检查风扇皮带和导线连接情况 | B、首先检查发电机内部有无异常之处 | C、首先检查调节器触点是否烧蚀 | D、首先检查电流表内部是否出故障 | A
47 | 蓄电池充足电时，负极板上的活性物质是 | A、二氧化铅 | B、硫酸铅 | C、纯铅 | D、氢氧化铅 | C
48 | 硅整流交流发电机输出火线接柱在外壳上的标记为 | A、“B+” | B、“F” | C、“E”； | D、“N”。 | A
49 | 汽车起动机采用直流串激式电动机的原因是因为具有 | A、起动转矩大和轻载转速低，重载转速高的特性 | B、起动转矩大和轻载转速高，重载转速低的特性 | C、起动转矩大和轻载或空载时不会发生“飞车”事故； | D、起动转矩大和输入电流小的特性 | B
50 | 发动机起动电动机每次工作时间应不大于 | A、5ｓ | B、10ｓ | C、15ｓ | D、20ｓ | A
51 | 当铅酸蓄电池充电时，正极板上的活性物质是 | A、PｂO2； | B、Pｂ； | C、PｂSO4； | D、PｂOH。 | A
52 | 交流发电机刚开始发电时，其磁场的产生是靠 | A、剩磁； | B、他励； | C、自励； | D、永久磁铁。 | B
53 | 蓄电池放电终了的特征之一是单格电池电压下降到 | A、0V； | B、1.5V； | C、1.75V； | D、2V。 | C
54 | 交流发电机中的负极管是压装在 | A、元件板上 | B、前端盖上 | C、后端盖上 | D、轴承盖上。 | C
55 | 交流发电机的端电压与曲轴转速成 | A、正比关系 | B、反比关系 | C、无比例关系 | D、以上说法都不对。 | A
56 | 配制蓄电池电解液时，测得的电解液密度必须换算成标准温度下的密度，这一标准温度一般取 | A、00C； | B、100C； | C、150C； | D、250C。 | D
57 | 当发电机端电压达到14V，并保持发电机的电压不超过14 V的工作过程，主要是借助于双级触点式调节器中的 | A、低速触点闭合，高速触点打开 | B、低速触点时开时闭，高速触点打开； | C、低速触点打开，高速触点时开时时闭 | D、低速触点打开，高速触点闭合 | B
58 | 硅整流交流发电机中改变输出电压大小的构件是 | A、硅二极管 | B、转子 | C、调节器； | C、定子。 | C
59 | 铅蓄电池放电时，正负极板上生成的物质是（ ）。 | A、Pb | B、Pb | C、PbS |  | C
60 | 硫化故障是指极板生成了白色的、（ ）晶粒的、不可逆的硫酸铅。 | A、粗 | B、细 | C、圆 |  | A
61 | 铅蓄电池单格静止电动势取决于电池（ ）。 | A、极板面积 | B、单格电池极板片数 | C、电解液相对密度 |  | C
62 | 铅蓄电池额定容量与（ ）有关。 | A、单格数 | B、电解液数量 | C、单格内极板片数 |  | C
63 | 充电间常用的充电方法是（ ）充电法。 | A、定电流 | B、定电压 | C、快速脉冲 |  | A
64 | 焊接铅蓄电池极桩的热源中，以（ ）获得的修复质量为最佳。 | A、交流低压电源 | B、汽油焊枪 | C、乙炔气焊 |  | C
65 | 不同容量的蓄电池串联充电，充电电流应以最（ ）容量的电池为基准进行选择。 | A、大 | B、小 | C、无所谓 |  | B
66 | （ ）铅蓄电池使用前，一定要经过初充电。 | A、干荷式 | B、普通 | C、免维护 |  | B
67 | 测量蓄电池存电量较为准确的仪器是（ ）。 | A、密度计 | B、高率放电计 | C、数字式万用表 |  | B
68 | F是硅整流发电机（ ）接线柱代号。 | A、电枢 | B、磁场 | C、中性抽头 |  | B
69 | 汽车配用九管式交流发电机。 | A、切诺基 | B、奥迪 | C、夏利 |  | A
70 | 硅整流发电机真空泵排气口与（ ）口合用。 | A、进气 | B、b进油 | C、出油 |  | C
71 | 无刷式硅整流发电机励磁绕组的电阻比带刷式励磁绕组电阻（ ）。 | A、大 | B、小 | C、无所谓 |  | B
72 | 硅整流发电机满载转速一般不得超过（ ）r/min。 | A、250 | B、1000 | C、2500 |  | C
73 | 硅整流发电机以20A充电时，外充电线路压降不得超过（ ）V。 | A、O.2 | B、O.7 | C、O.05 |  | B
74 | 干荷电铅蓄电池和普通铅蓄电池的主要差别是( )具有较高的荷电性能。 | A、正极板组 | B、正、负极板组 | C、正极板 | D、负极板 | D
75 | 干荷电铅蓄电池在注入电解液后静置( )min即可投入使用。 | A、0～5 | B、10～20 | C、20～30 | D、30～50 | C
76 | 免维护铅蓄电池行驶( )km无需添加蒸馏水。 | A、80 | B、800 | C、8 000 | D、80000 | D
77 | 用万用表R×l挡测量单个二极管时，其正向阻值应在( )Ω之间，反向应在10kΩ以上。 | A、2000～3000 | B、20～30 | C、8～10 | D、2～3 | C